## Hoja 1
RSN130 | m | Sellado de junta en piso continuo de concreto, con masilla.
Sellado de junta de 10 mm de anchura y 20 mm de profundidad en piso continuo de concreto, mediante colocación de cordón de polietileno expandido de celdas cerradas, de sección circular de 6 mm de diámetro, MasterSeal 920 "MBCC de Sika" como obturador de fondo; aplicación con brocha de imprimación monocomponente a base de poliuretano, MasterSeal P 147 "MBCC de Sika", incolora en los bordes de la junta; y posterior aplicación con pistola manual o neumática, de masilla elastómera monocomponente a base de poliuretano, MasterSeal NP 474 "MBCC de Sika", de color blanco, como material de sellado.
Código |  | Unidad | Descripción | Cantidad | Costo | Importe
1 |  |  | Materiales
mt27wav020b |  | m | Cinta adhesiva de pintor, de 50 mm de anchura. | 2 | 3.77 | 7.54
mt15bas010A |  | m | Cordón de polietileno expandido de celdas cerradas, de sección circular de 15 mm de diámetro, MasterSeal 920 "MBCC de Sika", para el relleno de fondo de junta. | 1.05 | 2.37 | 2.49
mt15bas020d |  | l | Imprimación monocomponente a base de poliuretano, MasterSeal P 147 "MBCC de Sika", incolora, para mejorar la cohesión de los bordes de la junta a sellar e incrementar la adherencia con la masilla selladora. | 0.01 | 601.81 | 6.02
mt15bas030m |  | Ud | Cartucho de masilla elastómera monocomponente a base de poliuretano, MasterSeal NP 474 "MBCC de Sika", de color blanco, de 600 ml, tipo F-25 HM según ISO 11600, de alta adherencia y de endurecimiento rápido, con elevadas propiedades elásticas, resistencia a la intemperie, al envejecimiento y a los rayos UV, apta para estar en contacto con agua potable, dureza Shore A aproximada de 35 y alargamiento en rotura > 600%, según ISO 11600. | 0.167 | 194.98 | 32.56
|  |  |  | Subtotal materiales: |  | 48.61
2 |  |  | Mano de obra
mo020 |  | h | Oficial albañil. | 0.31 | 119.98 | 37.19
|  |  |  | Subtotal mano de obra: |  | 37.19
3 |  |  | Herramienta menor
|  | % | Herramienta menor | 2 | 85.8 | 1.72
Costo de mantenimiento decenal: $ 161,91 en los primeros 10 años. |  |  |  | Costos directos (1+2+3): |  | 87.52