## Hoja 1
UXC010 | m² | Andador continuo de concreto impreso.
Andador continuo de concreto impreso, con juntas, de 10 cm de espesor, realizado con concreto f'c=15 MPa (150 kg/cm²), clasificación de exposición A1, tamaño máximo del agregado 20 mm, revenimiento de 5 a 10 cm, premezclado y colado con tiro directo, extendido y vibrado manual mediante regla vibrante; coloreado y endurecido superficialmente mediante espolvoreo con mortero decorativo de rodadura para pavimento de concreto, color blanco, rendimiento 4,5 kg/m²; acabado impreso en relieve previa aplicación de desmoldeante en polvo, color burdeos; y capa de sellado final con resina impermeabilizante. El precio no incluye la base de la solera ni la ejecución y el sellado de las juntas.
Código |  | Unidad | Descripción | Cantidad | Costo | Importe
1 |  |  | Materiales
mt10hmf071be |  | m³ | Concreto simple f'c=15 MPa (150 kg/cm²), clasificación de exposición A1, tamaño máximo del agregado 20 mm, revenimiento nominal del concreto fresco de 5 a 10 mm, premezclado, según RCDF NTC Diseño y Construcción de Estructuras de Concreto (2004). | 0.105 | 1215.62 | 127.64
mt09wnc011ba |  | kg | Mortero decorativo de rodadura para pavimento de concreto, color blanco, compuesto de cemento, agregados de sílice, aditivos orgánicos y pigmentos. | 4.5 | 6.66 | 29.97
mt09wnc020f |  | kg | Desmoldeante en polvo, color burdeos, aplicado en pisos continuos de concreto impreso, compuesto de cargas, pigmentos y aditivos orgánicos. | 0.2 | 82.54 | 16.51
mt09wnc030a |  | kg | Resina impermeabilizante, para el curado y sellado de pisos continuos de concreto impreso, compuesta de resina sintética en dispersión acuosa y aditivos específicos. | 0.25 | 141.64 | 35.41
|  |  |  | Subtotal materiales: |  | 209.53
2 |  |  | Equipo y herramienta
mq06vib020 |  | h | Regla vibrante de 3 m. | 0.019 | 81.23 | 1.54
mq08lch040 |  | h | Hidrolimpiadora a presión. | 0.174 | 80.01 | 13.92
|  |  |  | Subtotal equipo y herramienta: |  | 15.46
3 |  |  | Mano de obra
mo041 |  | h | Oficial albañil de obra civil. | 0.258 | 119.98 | 30.95
mo087 |  | h | Ayudante albañil de obra civil. | 0.413 | 73.05 | 30.17
|  |  |  | Subtotal mano de obra: |  | 61.12
4 |  |  | Herramienta menor
|  | % | Herramienta menor | 2 | 286.11 | 5.72
Costo de mantenimiento decenal: $ 32,10 en los primeros 10 años. |  |  |  | Costos directos (1+2+3+4): |  | 291.83