## Hoja 1
UYP010 | m² |  | Reparación de andador o pavimento en áreas públicas, con mortero a base de cemento.
Reparación de andador o pavimento en áreas públicas, de superficie horizontal, con mortero fluido, de fraguado rápido, MasterEmaco T 800 DUO "MBCC de Sika", de retracción compensada, con una resistencia a compresión a 28 días mayor o igual a 80 N/mm² y un módulo de elasticidad mayor o igual a 30000 N/mm², Euroclase A1 de reacción al fuego, con resistencia a compresión de 60 N/mm², resistencia a flexión de 7 N/mm², compuesto de cementos especiales, agregados seleccionados y aditivos, con un tamaño máximo de partícula de 2 mm, aplicado manualmente, en capa de 50 mm de espesor medio.
Código |  | Unidad |  | Descripción | Cantidad | Costo | Importe
1 |  |  |  | Materiales
mt09reh141b |  | kg |  | Mortero fluido, de fraguado rápido, MasterEmaco T 800 DUO "MBCC de Sika", de retracción compensada, con una resistencia a compresión a 28 días mayor o igual a 80 N/mm² y un módulo de elasticidad mayor o igual a 30000 N/mm², Euroclase A1 de reacción al fuego, con resistencia a compresión de 60 N/mm², resistencia a flexión de 7 N/mm², compuesto de cementos especiales, agregados seleccionados y aditivos, con un tamaño máximo de partícula de 2 mm, con resistencia a los sulfatos y a los cloruros, impermeable al agua y alta resistencia a ciclos de congelamiento y deshielo. | 100 | 16.13 | 1613
mt08aaa010a |  | m³ |  | Agua. | 0.01 | 22.86 | 0.23
[5 empty] | Subtotal materiales: |  | 1613.23
2 |  |  |  | Mano de obra
mo041 |  | h |  | Oficial albañil de obra civil. | 0.795 | 119.98 | 95.38
mo087 |  | h |  | Ayudante albañil de obra civil. | 0.795 | 73.05 | 58.07
[5 empty] | Subtotal mano de obra: |  | 153.45
3 |  |  |  | Herramienta menor
|  | % |  | Herramienta menor | 2 | 1766.68 | 35.33
Costo de mantenimiento decenal: $ 198,22 en los primeros 10 años. |  |  |  |  | Costos directos (1+2+3): |  | 1802.01