## Hoja 1
UYP030 | m² |  | Reparación de pavimento de concreto en áreas de tráfico rodado, con mortero.
Reparación de pavimento de concreto en áreas de tráfico rodado, con mortero de cemento, de fraguado ultrarrápido (de 15 a 35 minutos) y altas resistencias iniciales, MasterEmaco T 545 "MBCC de Sika", con una resistencia a compresión a 28 días mayor o igual a 53 N/mm² y un módulo de elasticidad de 40000 N/mm², aplicado en capa de 20 mm de espesor medio. El precio no incluye la preparación del soporte.
Código |  | Unidad |  | Descripción | Cantidad | Costo | Importe
1 |  |  |  | Materiales
mt09bnc210d |  | kg |  | Mortero de cemento, de fraguado ultrarrápido (de 15 a 35 minutos) y altas resistencias iniciales, MasterEmaco T 545 "MBCC de Sika", con una resistencia a compresión a 28 días mayor o igual a 53 N/mm² y un módulo de elasticidad de 40000 N/mm², con alta resistencia a agentes atmosféricos y a ciclos de congelamiento y deshielo, para la reparación de pisos de concreto en áreas de tráfico rodado. | 43.103 | 36.64 | 1579.29
mt08aaa010a |  | m³ |  | Agua. | 0.03 | 22.86 | 0.69
[5 empty] | Subtotal materiales: |  | 1579.98
2 |  |  |  | Mano de obra
mo041 |  | h |  | Oficial albañil de obra civil. | 0.694 | 119.98 | 83.27
mo087 |  | h |  | Ayudante albañil de obra civil. | 1.041 | 73.05 | 76.05
[5 empty] | Subtotal mano de obra: |  | 159.32
3 |  |  |  | Herramienta menor
|  | % |  | Herramienta menor | 2 | 1739.3 | 34.79
Costo de mantenimiento decenal: $ 195,15 en los primeros 10 años. |  |  |  |  | Costos directos (1+2+3): |  | 1774.09