## Hoja 1
IBL681 | Ud |  | Ramal para línea frigorífica, para sistema con recuperación de calor.
Kit de ramal de línea frigorífica, de 2 salidas, gama City Multi, modelo CMY-Y102LS-G2 "MITSUBISHI ELECTRIC", capacidad frigorífica nominal aguas abajo superior a 23,27 kW e inferior o igual a 46,51 kW.
Código |  | Unidad |  | Descripción | Cantidad | Costo | Importe
1 |  |  |  | Materiales
mt42mee600c |  | Ud |  | Kit de ramal de línea frigorífica, de 2 salidas, gama City Multi, modelo CMY-Y102LS-G2 "MITSUBISHI ELECTRIC", capacidad frigorífica nominal aguas abajo superior a 23,27 kW e inferior o igual a 46,51 kW. | 1 | 5303.95 | 5303.95
[5 empty] | Subtotal materiales: |  | 5303.95
2 |  |  |  | Mano de obra
mo005 |  | h |  | Oficial instalador de climatización. | 0.063 | 123.28 | 7.77
mo104 |  | h |  | Ayudante instalador de climatización. | 0.063 | 72.91 | 4.59
[5 empty] | Subtotal mano de obra: |  | 12.36
3 |  |  |  | Herramienta menor
|  | % |  | Herramienta menor | 2 | 5316.31 | 106.33
Costo de mantenimiento decenal: $ 1.897,92 en los primeros 10 años. |  |  |  |  | Costos directos (1+2+3): |  | 5422.64