## Hoja 1
IBL681 | Ud |  | Ramal para línea frigorífica, para sistema con recuperación de calor.
Kit de ramal de línea frigorífica para conectar el controlador BC principal con los controladores BC secundarios, de 2 salidas, gama City Multi, modelo CMY-R201S-G "MITSUBISHI ELECTRIC", capacidad frigorífica nominal aguas abajo inferior o igual a 40 kW.
Código |  | Unidad |  | Descripción | Cantidad | Costo | Importe
1 |  |  |  | Materiales
mt42mee602a |  | Ud |  | Kit de ramal de línea frigorífica para conectar el controlador BC principal con los controladores BC secundarios, de 2 salidas, gama City Multi, modelo CMY-R201S-G "MITSUBISHI ELECTRIC", capacidad frigorífica nominal aguas abajo inferior o igual a 40 kW. | 1 | 8385.59 | 8385.59
[5 empty] | Subtotal materiales: |  | 8385.59
2 |  |  |  | Mano de obra
mo005 |  | h |  | Oficial instalador de climatización. | 0.063 | 123.28 | 7.77
mo104 |  | h |  | Ayudante instalador de climatización. | 0.063 | 72.91 | 4.59
[5 empty] | Subtotal mano de obra: |  | 12.36
3 |  |  |  | Herramienta menor
|  | % |  | Herramienta menor | 2 | 8397.95 | 167.96
Costo de mantenimiento decenal: $ 2.998,07 en los primeros 10 años. |  |  |  |  | Costos directos (1+2+3): |  | 8565.91