## Hoja 1
IBL682 | Ud |  | Caja de conexiones Branch Box.
Caja de conexiones Branch Box, para sistema aire-aire multi-split, con caudal variable de refrigerante, para gas R-410A, gama City Multi, modelo PAC-MK54BC "MITSUBISHI ELECTRIC", para conexión de unidad exterior de la serie Multi-S a 5 unidades interiores de las gamas doméstica y Mr. Slim, con válvula de expansión electrónica, alimentación monofásica a 230 V, peso 7,4 kg, dimensiones 450x170x280 mm. El precio no incluye el cableado eléctrico de alimentación.
Código |  | Unidad |  | Descripción | Cantidad | Costo | Importe
1 |  |  |  | Materiales
mt42mee609d |  | Ud |  | Caja de conexiones Branch Box, para sistema aire-aire multi-split, con caudal variable de refrigerante, para gas R-410A, gama City Multi, modelo PAC-MK54BC "MITSUBISHI ELECTRIC", para conexión de unidad exterior de la serie Multi-S a 5 unidades interiores de las gamas doméstica y Mr. Slim, con válvula de expansión electrónica, alimentación monofásica a 230 V, peso 7,4 kg, dimensiones 450x170x280 mm. | 1 | 33364.5 | 33364.5
[5 empty] | Subtotal materiales: |  | 33364.5
2 |  |  |  | Mano de obra
mo005 |  | h |  | Oficial instalador de climatización. | 0.631 | 123.28 | 77.79
mo104 |  | h |  | Ayudante instalador de climatización. | 0.631 | 72.91 | 46.01
[5 empty] | Subtotal mano de obra: |  | 123.8
3 |  |  |  | Herramienta menor
|  | % |  | Herramienta menor | 2 | 33488.3 | 669.77
Costo de mantenimiento decenal: $ 11.955,34 en los primeros 10 años. |  |  |  |  | Costos directos (1+2+3): |  | 34158.1