## Hoja 1
IBL685 | Ud |  | Controlador BC.
Controlador BC secundario, para sistema aire-aire multi-split, con caudal variable de refrigerante, para gas R-410A, para conexión de unidad exterior con recuperación de calor, sistema de dos tubos, a 8 unidades interiores, gama City Multi, modelo CMB-M108V-KB1 "MITSUBISHI ELECTRIC", con separador de fases líquido/gas, reductores de conexión y conector de drenaje flexible con aislamiento, alimentación monofásica a 230 V, peso 31 kg, dimensiones 596x250x476 mm. El precio no incluye la canalización ni el cableado eléctrico de alimentación.
Código |  | Unidad |  | Descripción | Cantidad | Costo | Importe
1 |  |  |  | Materiales
mt42mee613d |  | Ud |  | Controlador BC secundario, para sistema aire-aire multi-split, con caudal variable de refrigerante, para gas R-410A, para conexión de unidad exterior con recuperación de calor, sistema de dos tubos, a 8 unidades interiores, gama City Multi, modelo CMB-M108V-KB1 "MITSUBISHI ELECTRIC", con separador de fases líquido/gas, reductores de conexión y conector de drenaje flexible con aislamiento, alimentación monofásica a 230 V, peso 31 kg, dimensiones 596x250x476 mm. | 1 | 177016 | 177016
[5 empty] | Subtotal materiales: |  | 177016
2 |  |  |  | Mano de obra
mo005 |  | h |  | Oficial instalador de climatización. | 0.631 | 123.28 | 77.79
mo104 |  | h |  | Ayudante instalador de climatización. | 0.631 | 72.91 | 46.01
[5 empty] | Subtotal mano de obra: |  | 123.8
3 |  |  |  | Herramienta menor
|  | % |  | Herramienta menor | 2 | 177140 | 3542.79
Costo de mantenimiento decenal: $ 63.238,82 en los primeros 10 años. |  |  |  |  | Costos directos (1+2+3): |  | 180682