## Hoja 1
IBH095 | Ud |  | Módulo hidrónico HU.
Módulo hidrónico HU, de exterior, para sistema híbrido multi-split con unidades interiores de tipo fancoil, para gas R-32, gama Hybrid City Multi, modelo CMH-WM500V-A "MITSUBISHI ELECTRIC", unidades exteriores conectables PUHY-(E)M400~500YNW-A1, alimentación monofásica a 230 V, consumo eléctrico nominal en refrigeración 1,06 kW, consumo eléctrico nominal en calefacción 1,06 kW, diámetro interior de las tuberías de entrada y salida de agua 40 mm, presión sonora 60 dBA, dimensiones 920x660x740 mm, peso 143 kg. El precio no incluye la canalización ni el cableado eléctrico de alimentación.
Código |  | Unidad |  | Descripción | Cantidad | Costo | Importe
1 |  |  |  | Materiales
mt42mee400c |  | Ud |  | Módulo hidrónico HU, de exterior, para sistema híbrido multi-split con unidades interiores de tipo fancoil, para gas R-32, gama Hybrid City Multi, modelo CMH-WM500V-A "MITSUBISHI ELECTRIC", unidades exteriores conectables PUHY-(E)M400~500YNW-A1, alimentación monofásica a 230 V, consumo eléctrico nominal en refrigeración 1,06 kW, consumo eléctrico nominal en calefacción 1,06 kW, diámetro interior de las tuberías de entrada y salida de agua 40 mm, presión sonora 60 dBA, dimensiones 920x660x740 mm, peso 143 kg. | 1 | 379010 | 379010
[5 empty] | Subtotal materiales: |  | 379010
2 |  |  |  | Mano de obra
mo005 |  | h |  | Oficial instalador de climatización. | 0.515 | 123.28 | 63.49
mo104 |  | h |  | Ayudante instalador de climatización. | 0.515 | 72.91 | 37.55
[5 empty] | Subtotal mano de obra: |  | 101.04
3 |  |  |  | Herramienta menor
|  | % |  | Herramienta menor | 2 | 379111 | 7582.23
Costo de mantenimiento decenal: $ 135.342,80 en los primeros 10 años. |  |  |  |  | Costos directos (1+2+3): |  | 386694