## Hoja 1
IBL685 | Ud |  | Controlador BC.
Controlador BC, para sistema aire-aire multi-split, con caudal variable de refrigerante, para gas R-410A, para conexión de unidad exterior con recuperación de calor, sistema de dos tubos, a 16 unidades interiores, gama City Multi, modelo CMB-M1016V-J1 "MITSUBISHI ELECTRIC", con separador de fases líquido/gas, reductores de conexión y conector de drenaje flexible con aislamiento, alimentación monofásica a 230 V, peso 59 kg, dimensiones 1135x252x622 mm. El precio no incluye la canalización ni el cableado eléctrico de alimentación.
Código |  | Unidad |  | Descripción | Cantidad | Costo | Importe
1 |  |  |  | Materiales
mt42mee611y |  | Ud |  | Controlador BC, para sistema aire-aire multi-split, con caudal variable de refrigerante, para gas R-410A, para conexión de unidad exterior con recuperación de calor, sistema de dos tubos, a 16 unidades interiores, gama City Multi, modelo CMB-M1016V-J1 "MITSUBISHI ELECTRIC", con separador de fases líquido/gas, reductores de conexión y conector de drenaje flexible con aislamiento, alimentación monofásica a 230 V, peso 59 kg, dimensiones 1135x252x622 mm. | 1 | 315007 | 315007
[5 empty] | Subtotal materiales: |  | 315007
2 |  |  |  | Mano de obra
mo005 |  | h |  | Oficial instalador de climatización. | 0.677 | 123.28 | 83.46
mo104 |  | h |  | Ayudante instalador de climatización. | 0.677 | 72.91 | 49.36
[5 empty] | Subtotal mano de obra: |  | 132.82
3 |  |  |  | Herramienta menor
|  | % |  | Herramienta menor | 2 | 315140 | 6302.81
Costo de mantenimiento decenal: $ 112.505,07 en los primeros 10 años. |  |  |  |  | Costos directos (1+2+3): |  | 321443