## Hoja 1
IVP010 | Ud |  | Purificador de aire.
Purificador de aire, modelo MA-E100R "MITSUBISHI ELECTRIC", caudal de aire 10 m³/min, CADR (Clean Air Delivery Rate) 612 m³/h, nivel sonoro mínimo/máximo: 22/55 dBA, dimensiones 800x320x270 mm, peso 13,4 kg, con prefiltro, filtro HEPA PM2.5 de doble capa, filtro de carbón activo, sensor de suciedad, indicador de suciedad, giro automático de la unidad y de las lamas para dirigir el flujo de aire, sensor de presencia I-See Sensor. Totalmente montado, conexionado y puesto en marcha por la empresa instaladora para la comprobación de su correcto funcionamiento.
Código |  | Unidad |  | Descripción | Cantidad | Costo | Importe
1 |  |  |  | Materiales
mt42mee015b |  | Ud |  | Purificador de aire, modelo MA-E100R "MITSUBISHI ELECTRIC", caudal de aire 10 m³/min, CADR (Clean Air Delivery Rate) 612 m³/h, nivel sonoro mínimo/máximo: 22/55 dBA, dimensiones 800x320x270 mm, peso 13,4 kg, con prefiltro, filtro HEPA PM2.5 de doble capa, filtro de carbón activo, sensor de suciedad, indicador de suciedad, giro automático de la unidad y de las lamas para dirigir el flujo de aire, sensor de presencia I-See Sensor. | 1 | 27853.2 | 27853.2
[5 empty] | Subtotal materiales: |  | 27853.2
2 |  |  |  | Mano de obra
mo011 |  | h |  | Oficial montador. | 0.409 | 123.28 | 50.42
mo080 |  | h |  | Ayudante montador. | 0.409 | 73.05 | 29.88
[5 empty] | Subtotal mano de obra: |  | 80.3
3 |  |  |  | Herramienta menor
|  | % |  | Herramienta menor | 2 | 27933.5 | 558.67
Costo de mantenimiento decenal: $ 9.117,48 en los primeros 10 años. |  |  |  |  | Costos directos (1+2+3): |  | 28492.1