## Hoja 1
IBW361 | Ud |  | Ramal para línea frigorífica de líquido, de descarga de gas y de succión de gas.
Ramal de línea frigorífica formada por conjunto de tres juntas, una para la línea de líquido, otra para la línea de descarga de gas y otra para la línea de succión de gas, sistema aire-aire multi-split con caudal variable de refrigerante, modelo KIT-BMDIS540-1R "MITSUBISHI HEAVY INDUSTRIES", con una capacidad máxima de unidades interiores conectadas aguas abajo cuya suma de índices de capacidad sea igual o superior a 540.
Código |  | Unidad |  | Descripción | Cantidad | Costo | Importe
1 |  |  |  | Materiales
mt42mhi535d |  | Ud |  | Conjunto de tres juntas, una para la línea de líquido, otra para la línea de descarga de gas y otra para la línea de succión de gas, sistema aire-aire multi-split con caudal variable de refrigerante, modelo KIT-BMDIS540-1R "MITSUBISHI HEAVY INDUSTRIES", con una capacidad máxima de unidades interiores conectadas aguas abajo cuya suma de índices de capacidad sea igual o superior a 540. | 1 | 14519.2 | 14519.2
[5 empty] | Subtotal materiales: |  | 14519.2
2 |  |  |  | Mano de obra
mo005 |  | h |  | Oficial instalador de climatización. | 0.063 | 123.28 | 7.77
mo104 |  | h |  | Ayudante instalador de climatización. | 0.063 | 72.91 | 4.59
[5 empty] | Subtotal mano de obra: |  | 12.36
3 |  |  |  | Herramienta menor
|  | % |  | Herramienta menor | 2 | 14531.6 | 290.63
Costo de mantenimiento decenal: $ 5.187,77 en los primeros 10 años. |  |  |  |  | Costos directos (1+2+3): |  | 14822.2