## Hoja 1
ICR115 | Ud |  | Recuperador de calor y humedad aire-aire. Instalación en techo.
Recuperador entálpico aire-aire, modelo SAF150E7 "MITSUBISHI HEAVY INDUSTRIES", caudal de aire a velocidad alta/media/baja: 150/150/120 m³/h, consumo eléctrico 107 W, presión sonora a velocidad alta/media/baja: 29/29/21,5 dBA, dimensiones 270x970x467 mm, peso 25 kg, presión estática del aire a velocidad alta/media/baja: 80/70/25 Pa, eficiencia de recuperación calorífica a velocidad alta/media/baja: 70/70/73%, eficiencia de recuperación frigorífica a velocidad alta/media/baja: 63/63/66%, alimentación monofásica a 230 V. Instalación en techo.
Código |  | Unidad |  | Descripción | Cantidad | Costo | Importe
1 |  |  |  | Materiales
mt42mhi850a |  | Ud |  | Recuperador entálpico aire-aire, modelo SAF150E7 "MITSUBISHI HEAVY INDUSTRIES", caudal de aire a velocidad alta/media/baja: 150/150/120 m³/h, consumo eléctrico 107 W, presión sonora a velocidad alta/media/baja: 29/29/21,5 dBA, dimensiones 270x970x467 mm, peso 25 kg, presión estática del aire a velocidad alta/media/baja: 80/70/25 Pa, eficiencia de recuperación calorífica a velocidad alta/media/baja: 70/70/73%, eficiencia de recuperación frigorífica a velocidad alta/media/baja: 63/63/66%, alimentación monofásica a 230 V. | 1 | 52980.3 | 52980.3
[5 empty] | Subtotal materiales: |  | 52980.3
2 |  |  |  | Mano de obra
mo005 |  | h |  | Oficial instalador de climatización. | 0.757 | 123.28 | 93.32
mo104 |  | h |  | Ayudante instalador de climatización. | 0.757 | 72.91 | 55.19
[5 empty] | Subtotal mano de obra: |  | 148.51
3 |  |  |  | Herramienta menor
|  | % |  | Herramienta menor | 2 | 53128.8 | 1062.58
Costo de mantenimiento decenal: $ 9.212,53 en los primeros 10 años. |  |  |  |  | Costos directos (1+2+3): |  | 54191.4