## Hoja 1
ADD010 | m³ | Desmonte.
Desmonte en tierra, para dar al terreno el nivel de desplante de explanación prevista, con empleo de medios mecánicos, y carga a camión. El precio no incluye el transporte de los materiales excavados.
Código |  |  | Unidad | Descripción | Cantidad | Costo | Importe
1 |  |  |  | Equipo y herramienta
mq01pan010a |  |  | h | Pala cargadora sobre ruedas de 120 kW/1,9 m³. | 0.041 | 697.69 | 28.61
[5 empty] | Subtotal equipo y herramienta: |  | 28.61
2 |  |  |  | Mano de obra
mo113 |  |  | h | Cabo albañil. | 0.01 | 71.46 | 0.71
[5 empty] | Subtotal mano de obra: |  | 0.71
3 |  |  |  | Herramienta menor
|  |  | % | Herramienta menor | 2 | 29.32 | 0.59
[5 empty] | Costos directos (1+2+3): |  | 29.91