## Hoja 1
ADE021 | m³ |  | Excavación de pilas con anillo perimetral.
Excavación de pilas con anillo perimetral para contención de tierras, de entre 4 y 6 m de profundidad, en cualquier tipo de terreno, con medios manuales, bajo nivel freático, y carga manual a camión. Incluso utilización de bombas para bajar el nivel freático del terreno y poder trabajar en seco durante las labores de excavación. El precio no incluye el transporte de los materiales excavados.
Código |  | Unidad |  | Descripción | Cantidad | Costo | Importe
1 |  |  |  | Equipo y herramienta
mq12bau030b |  | h |  | Bomba autoaspirante eléctrica de aguas limpias alta presión, de 3 kW, para un caudal de 30 m³/h. | 0.075 | 38.79 | 2.91
[5 empty] | Subtotal equipo y herramienta: |  | 2.91
2 |  |  |  | Mano de obra
mo113 |  | h |  | Cabo albañil. | 6.532 | 70.3 | 459.2
mo112 |  | h |  | Peón albañil. | 6.532 | 71.45 | 466.71
[5 empty] | Subtotal mano de obra: |  | 925.91
3 |  |  |  | Herramienta menor
|  | % |  | Herramienta menor | 2 | 928.82 | 18.58
[5 empty] | Costos directos (1+2+3): |  | 947.4