## Hoja 1
ADE021 | m³ | Excavación de pilas con anillo perimetral.
Excavación de pilas con anillo perimetral para contención de tierras, de hasta 2 m de profundidad, en cualquier tipo de terreno, con medios manuales, y carga manual a camión. El precio no incluye el transporte de los materiales excavados.
Código |  |  | Unidad | Descripción | Cantidad | Costo | Importe
1 |  |  |  | Equipo y herramienta
mq05pdm010b |  |  | h | Compresor portátil eléctrico 5 m³/min de caudal. | 0.54 | 120.02 | 64.81
mq05mai030 |  |  | h | Martillo neumático. | 0.54 | 70.97 | 38.32
[5 empty] | Subtotal equipo y herramienta: |  | 103.13
2 |  |  |  | Mano de obra
mo113 |  |  | h | Cabo albañil. | 3.01 | 70.3 | 211.6
mo112 |  |  | h | Peón albañil. | 3.01 | 71.45 | 215.06
[5 empty] | Subtotal mano de obra: |  | 426.66
3 |  |  |  | Herramienta menor
|  |  | % | Herramienta menor | 2 | 529.79 | 10.6
[5 empty] | Costos directos (1+2+3): |  | 540.39