## Hoja 1
ADE012 | m³ | Excavación para murete guía de pilote-pantalla (barrette).
Excavación de zanjas para muretes guía de pilote-pantalla (barrette), hasta una profundidad de 150 cm, en suelo de arena suelta (Tipo IV), con medios mecánicos, y carga a camión. El precio no incluye el transporte de los materiales excavados.
Código |  |  | Unidad | Descripción | Cantidad | Costo | Importe
1 |  |  |  | Equipo y herramienta
mq01ret020b |  |  | h | Retrocargadora sobre ruedas, de 70 kW. | 0.534 | 635.21 | 339.2
[5 empty] | Subtotal equipo y herramienta: |  | 339.2
2 |  |  |  | Mano de obra
mo113 |  |  | h | Cabo albañil. | 0.377 | 70.3 | 26.5
[5 empty] | Subtotal mano de obra: |  | 26.5
3 |  |  |  | Herramienta menor
|  |  | % | Herramienta menor | 2 | 365.7 | 7.31
[5 empty] | Costos directos (1+2+3): |  | 373.01