## Hoja 1
ADP010 | m³ |  | Terraplenado.
Terraplenado para núcleo de terraplén, mediante el extendido en capas de espesor no superior a 30 cm de material de la propia excavación, y posterior compactación con medios mecánicos hasta alcanzar una densidad seca no inferior al 95% de la máxima obtenida en la prueba Proctor Modificado, y ello cuantas veces sea necesario, hasta conseguir la cota de subrasante. El precio no incluye la realización de la prueba Proctor Modificado.
Código |  | Unidad |  | Descripción | Cantidad | Costo | Importe
1 |  |  |  | Equipo y herramienta
mq01pan010a |  | h |  | Pala cargadora sobre ruedas de 120 kW/1,9 m³. | 0.03 | 697.69 | 20.93
mq04cab010b |  | h |  | Camión basculante de 10 t de carga, de 147 kW. | 0.045 | 571.6 | 25.72
mq01mot010a |  | h |  | Motoniveladora de 141 kW. | 0.02 | 1175.48 | 23.51
mq02rov010i |  | h |  | Compactador monocilíndrico vibrante autopropulsado, de 129 kW, de 16,2 t, anchura de trabajo 213,4 cm. | 0.05 | 1080.44 | 54.02
mq02cia020j |  | h |  | Camión cisterna, de 8 m³ de capacidad. | 0.02 | 1841.09 | 36.82
[5 empty] | Subtotal equipo y herramienta: |  | 161
2 |  |  |  | Mano de obra
mo113 |  | h |  | Cabo albañil. | 0.088 | 74.59 | 6.56
[5 empty] | Subtotal mano de obra: |  | 6.56
3 |  |  |  | Herramienta menor
|  | % |  | Herramienta menor | 2 | 167.56 | 3.35
[5 empty] | Costos directos (1+2+3): |  | 170.91