## Hoja 1
ADR005 | m³ |  | Relleno localizado.
Relleno localizado con zahorra natural caliza, y compactación en capas sucesivas de 20 cm de espesor máximo con pisón vibrante de guiado manual.
Código |  | Unidad |  | Descripción | Cantidad | Costo | Importe
1 |  |  |  | Materiales
mt01zah010a |  | t |  | Zahorra natural caliza. | 2.2 | 173.73 | 382.21
[5 empty] | Subtotal materiales: |  | 382.21
2 |  |  |  | Equipo y herramienta
mq01pan070b |  | h |  | Mini pala cargadora sobre ruedas, de 52 kW/1 m³ kW. | 0.025 | 569.87 | 14.25
mq02rop020 |  | h |  | Pisón vibrante de guiado manual, de 80 kg, con placa de 30x30 cm, tipo rana. | 0.359 | 60.7 | 21.79
[5 empty] | Subtotal equipo y herramienta: |  | 36.04
3 |  |  |  | Mano de obra
mo113 |  | h |  | Cabo albañil. | 0.453 | 74.59 | 33.79
[5 empty] | Subtotal mano de obra: |  | 33.79
4 |  |  |  | Herramienta menor
|  | % |  | Herramienta menor | 2 | 452.04 | 9.04
[5 empty] | Costos directos (1+2+3+4): |  | 461.08