## Hoja 1
ANV011 | Ud |  | Piezas especiales para solera ventilada de concreto.
Pieza de borde perimetral, en forma de "L", de polipropileno y polietileno reciclados, de 200x60x10 cm, color negro, colocada sobre base de plantilla para impedir el paso del concreto hacia el interior de las piezas durante la fase de colado del concreto. Incluso elementos de fijación.
Código |  | Unidad |  | Descripción | Cantidad | Costo | Importe
1 |  |  |  | Materiales
mt07cid020e |  | Ud |  | Pieza de borde perimetral, en forma de "L", de polipropileno y polietileno reciclados, de 200x60x10 cm, color negro, para soleras ventiladas. | 1 | 130.44 | 130.44
mt50spa101 |  | kg |  | Clavos de acero. | 0.1 | 28.53 | 2.85
mt08var050 |  | kg |  | Alambre galvanizado para atar, de 1,30 mm de diámetro. | 0.05 | 22.86 | 1.14
[5 empty] | Subtotal materiales: |  | 134.43
2 |  |  |  | Mano de obra
mo112 |  | h |  | Peón albañil. | 0.126 | 71.45 | 9
[5 empty] | Subtotal mano de obra: |  | 9
3 |  |  |  | Herramienta menor
|  | % |  | Herramienta menor | 2 | 143.43 | 2.87
Costo de mantenimiento decenal: $ 11,70 en los primeros 10 años. |  |  |  |  | Costos directos (1+2+3): |  | 146.3