## Hoja 1
ANV010 | m² |  | Solera ventilada de concreto.
Solera ventilada de concreto reforzado de 20+4 cm de canto, sobre cimbra perdida de piezas de polipropileno reciclado, realizada con concreto f'c=20 MPa (200 kg/cm²), clasificación de exposición A1, tamaño máximo del agregado 12 mm, revenimiento de 5 a 10 cm, premezclado, y colado con grúa, y malla electrosoldada de alambre liso de acero tipo 6x6 6/6 como armado de reparto, colocada sobre separadores homologados en capa de compresión de 4 cm de espesor; con juntas de retracción de 5 mm de espesor, mediante corte con disco de diamante; apoyado todo ello sobre base de plantilla. Incluso panel de poliestireno expandido de 30 mm de espesor, para la ejecución de juntas de contracción. El precio no incluye la capa de plantilla ni las piezas especiales.
Código |  | Unidad |  | Descripción | Cantidad | Costo | Importe
1 |  |  |  | Materiales
mt07cid010j |  | m² |  | Cimbra perdida de piezas de polipropileno reciclado, de 50x50x20 cm, para soleras ventiladas. | 1.05 | 148.41 | 155.83
mt08var050 |  | kg |  | Alambre galvanizado para atar, de 1,30 mm de diámetro. | 0.005 | 22.64 | 0.11
mt07ame070o |  | m² |  | Malla electrosoldada de alambre liso de acero tipo 6x6 6/6, separación 15,24x15,24 cm y Ø 4,88-4,88 mm, según NMX-B-290-CANACERO. | 1.1 | 36.76 | 40.44
mt10haf061bc |  | m³ |  | Concreto f'c=20 MPa (200 kg/cm²), clasificación de exposición A1, tamaño máximo del agregado 12 mm, revenimiento nominal del concreto fresco de 5 a 10 mm, premezclado, según RCDF NTC Diseño y Construcción de Estructuras de Concreto (2004). | 0.088 | 1327.57 | 116.83
mt07aco020m |  | Ud |  | Separador homologado para malla electrosoldada. | 1 | 1.35 | 1.35
mt16pea020c |  | m² |  | Panel rígido de poliestireno expandido, mecanizado lateral recto, de 30 mm de espesor, resistencia térmica 0,8 m²K/W, conductividad térmica 0,036 W/(mK), para junta de contracción. | 0.053 | 59.54 | 3.16
[5 empty] | Subtotal materiales: |  | 317.72
2 |  |  |  | Equipo y herramienta
mq06vib020 |  | h |  | Regla vibrante de 3 m. | 0.082 | 80.99 | 6.64
mq06cor020 |  | h |  | Equipo para corte de juntas en soleras de concreto. | 0.075 | 164.75 | 12.36
[5 empty] | Subtotal equipo y herramienta: |  | 19
3 |  |  |  | Mano de obra
mo044 |  | h |  | Oficial carpintero de obra negra. | 0.014 | 126.93 | 1.78
mo091 |  | h |  | Ayudante carpintero de obra negra. | 0.014 | 77.23 | 1.08
mo043 |  | h |  | Oficial fierrero. | 0.029 | 126.93 | 3.68
mo090 |  | h |  | Ayudante fierrero. | 0.029 | 77.23 | 2.24
mo045 |  | h |  | Oficial concretero. | 0.022 | 126.93 | 2.79
mo092 |  | h |  | Ayudante concretero. | 0.1 | 77.23 | 7.72
mo112 |  | h |  | Peón albañil. | 0.126 | 72.64 | 9.15
[5 empty] | Subtotal mano de obra: |  | 28.44
4 |  |  |  | Herramienta menor
|  | % |  | Herramienta menor | 2 | 365.16 | 7.3
Costo de mantenimiento decenal: $ 29,80 en los primeros 10 años. |  |  |  |  | Costos directos (1+2+3+4): |  | 372.46