## Hoja 1
ANV015 | m² |  | Solera ventilada de concreto, para grandes alturas.
Solera ventilada de concreto reforzado, para grandes alturas, de 100+4 cm de canto, sobre cimbra perdida de piezas de polipropileno reciclado, apoyado sobre tubos de PVC de 125 mm de diámetro y 85 cm de altura, fijados a una matriz base, realizada con concreto f'c=20 MPa (200 kg/cm²), clasificación de exposición A1, tamaño máximo del agregado 12 mm, revenimiento de 5 a 10 cm, premezclado, y colado con grúa, y malla electrosoldada de alambre liso de acero tipo 6x6 6/6 como armado de reparto, colocada sobre separadores homologados en capa de compresión de 4 cm de espesor; apoyado todo ello sobre base de plantilla. El precio no incluye la capa de plantilla.
Código |  | Unidad |  | Descripción | Cantidad | Costo | Importe
1 |  |  |  | Materiales
mt07cid030a |  | m² |  | Cimbra perdida de piezas de polipropileno reciclado, de 58x58x15 cm, para disponer sobre tubos de PVC, sobre una matriz base, para soleras ventiladas de gran altura. | 1.05 | 330.63 | 347.16
mt36tit010ha |  | m |  | Tubo de PVC, serie B, de 125 mm de diámetro y 3,2 mm de espesor. | 2.55 | 104.99 | 267.72
mt07ame070o |  | m² |  | Malla electrosoldada de alambre liso de acero tipo 6x6 6/6, separación 15,24x15,24 cm y Ø 4,88-4,88 mm, según NMX-B-290-CANACERO. | 1.1 | 37.07 | 40.78
mt08var050 |  | kg |  | Alambre galvanizado para atar, de 1,30 mm de diámetro. | 0.017 | 22.86 | 0.39
mt10haf061bc |  | m³ |  | Concreto f'c=20 MPa (200 kg/cm²), clasificación de exposición A1, tamaño máximo del agregado 12 mm, revenimiento nominal del concreto fresco de 5 a 10 mm, premezclado, según RCDF NTC Diseño y Construcción de Estructuras de Concreto (2004). | 0.095 | 1339.8 | 127.28
mt07aco020m |  | Ud |  | Separador homologado para malla electrosoldada. | 1 | 1.36 | 1.36
[5 empty] | Subtotal materiales: |  | 784.69
2 |  |  |  | Equipo y herramienta
mq06vib020 |  | h |  | Regla vibrante de 3 m. | 0.082 | 81.23 | 6.66
[5 empty] | Subtotal equipo y herramienta: |  | 6.66
3 |  |  |  | Mano de obra
mo044 |  | h |  | Oficial carpintero de obra negra. | 0.032 | 124.86 | 4
mo091 |  | h |  | Ayudante carpintero de obra negra. | 0.032 | 75.97 | 2.43
mo043 |  | h |  | Oficial fierrero. | 0.029 | 124.86 | 3.62
mo090 |  | h |  | Ayudante fierrero. | 0.029 | 75.97 | 2.2
mo045 |  | h |  | Oficial concretero. | 0.024 | 124.86 | 3
mo092 |  | h |  | Ayudante concretero. | 0.108 | 75.97 | 8.2
[5 empty] | Subtotal mano de obra: |  | 23.45
4 |  |  |  | Herramienta menor
|  | % |  | Herramienta menor | 2 | 814.8 | 16.3
Costo de mantenimiento decenal: $ 66,49 en los primeros 10 años. |  |  |  |  | Costos directos (1+2+3+4): |  | 831.1