## Hoja 1
ASA011 | Ud |  | Registro de concreto simple "in situ".
Registro de paso enterrada, de concreto simple "in situ" f'c=30 MPa (300 kg/cm²), clasificación de exposición D, tamaño máximo del agregado 20 mm, revenimiento de 5 a 10 cm, de dimensiones interiores 40x40x50 cm, sobre solera de concreto simple de 15 cm de espesor, formación de pendiente mínima del 2%, con el mismo tipo de concreto, cerrada superiormente con marco y tapa de fundición carga de rotura 125 kN; previa excavación con medios manuales y posterior relleno del trasdós con material granular. Incluso molde reutilizable de lámina metálica amortizable en 20 usos y colector de conexión de PVC, de tres entradas y una salida, con tapa de registro, para encuentros.
Código |  | Unidad |  | Descripción | Cantidad | Costo | Importe
1 |  |  |  | Materiales
mt10hmf071Ce |  | m³ |  | Concreto simple f'c=30 MPa (300 kg/cm²), clasificación de exposición D, tamaño máximo del agregado 20 mm, revenimiento nominal del concreto fresco de 5 a 10 mm, premezclado, según RCDF NTC Diseño y Construcción de Estructuras de Concreto (2004). | 0.218 | 1844.42 | 402.08
mt11var130 |  | Ud |  | Colector de conexión de PVC, con tres entradas y una salida, con tapa de registro. | 1 | 692.65 | 692.65
mt08epr030a |  | Ud |  | Molde reutilizable para formación de registros de sección cuadrada de 40x40x50 cm, de lámina metálica, incluso accesorios de montaje. | 0.05 | 2759.52 | 137.98
mt11tfa010a |  | Ud |  | Marco y tapa de fundición, 40x40 cm, para registro registrable, carga de rotura 125 kN. | 1 | 387.89 | 387.89
mt01arr010a |  | t |  | Grava de cantera, de 19 a 25 mm de diámetro. | 0.355 | 199.78 | 70.92
[5 empty] | Subtotal materiales: |  | 1691.52
2 |  |  |  | Mano de obra
mo020 |  | h |  | Oficial albañil. | 1.136 | 127.32 | 144.64
mo113 |  | h |  | Cabo albañil. | 1.574 | 74.59 | 117.4
[5 empty] | Subtotal mano de obra: |  | 262.04
3 |  |  |  | Herramienta menor
|  | % |  | Herramienta menor | 2 | 1953.56 | 39.07
Costo de mantenimiento decenal: $ 79,71 en los primeros 10 años. |  |  |  |  | Costos directos (1+2+3): |  | 1992.63