## Hoja 1
ASA011 | Ud |  | Registro de concreto simple "in situ".
Registro con sello hidráulico enterrada, de concreto simple "in situ" f'c=30 MPa (300 kg/cm²), clasificación de exposición D, tamaño máximo del agregado 20 mm, revenimiento de 5 a 10 cm, de dimensiones interiores 60x60x60 cm, sobre solera de concreto simple de 15 cm de espesor, con céspol formado por un codo de 87°30' de PVC largo, cerrada superiormente con tapa prefabricada de concreto reforzado con cierre hermético al paso de los olores mefíticos; previa excavación con medios mecánicos y posterior relleno del trasdós con material granular. Incluso molde reutilizable de lámina metálica amortizable en 20 usos.
Código |  | Unidad |  | Descripción | Cantidad | Costo | Importe
1 |  |  |  | Materiales
mt10hmf071Ce |  | m³ |  | Concreto simple f'c=30 MPa (300 kg/cm²), clasificación de exposición D, tamaño máximo del agregado 20 mm, revenimiento nominal del concreto fresco de 5 a 10 mm, premezclado, según RCDF NTC Diseño y Construcción de Estructuras de Concreto (2004). | 0.329 | 1844.42 | 606.81
mt11ppl030a |  | Ud |  | Codo 87°30' de PVC liso, D=125 mm. | 1 | 160.72 | 160.72
mt08epr030c |  | Ud |  | Molde reutilizable para formación de registros de sección cuadrada de 60x60x60 cm, de lámina metálica, incluso accesorios de montaje. | 0.05 | 5554.51 | 277.73
mt11arf010b |  | Ud |  | Tapa de concreto reforzado prefabricada, 60x60x5 cm. | 1 | 323.24 | 323.24
mt01arr010a |  | t |  | Grava de cantera, de 19 a 25 mm de diámetro. | 0.581 | 199.78 | 116.07
[5 empty] | Subtotal materiales: |  | 1484.57
2 |  |  |  | Equipo y herramienta
mq01ret020b |  | h |  | Retrocargadora sobre ruedas, de 70 kW. | 0.082 | 633.35 | 51.93
[5 empty] | Subtotal equipo y herramienta: |  | 51.93
3 |  |  |  | Mano de obra
mo020 |  | h |  | Oficial albañil. | 1.448 | 127.32 | 184.36
mo113 |  | h |  | Cabo albañil. | 1.092 | 74.59 | 81.45
[5 empty] | Subtotal mano de obra: |  | 265.81
4 |  |  |  | Herramienta menor
|  | % |  | Herramienta menor | 2 | 1802.31 | 36.05
Costo de mantenimiento decenal: $ 73,53 en los primeros 10 años. |  |  |  |  | Costos directos (1+2+3+4): |  | 1838.36