## Hoja 1
AUP030 | Ud | Pozo de infiltración, con geotextil.
Pozo de infiltración, de 1,5 m de profundidad y 1,00 m de diámetro exterior, con grava filtrante sin clasificar, envuelta en geotextil y compactación en capas sucesivas de 30 cm de espesor máximo con pisón de guiado manual. El precio no incluye la excavación.
Código |  |  | Unidad | Descripción | Cantidad | Costo | Importe
1 |  |  |  | Materiales
mt01ard030b |  |  | t | Grava filtrante sin clasificar. | 1.77 | 329.05 | 582.42
mt14gso030aaae |  |  | m² | Geotextil no tejido sintético, termosoldado, de polipropileno, con una resistencia a la tracción longitudinal de 8 kN/m, una resistencia a la tracción transversal de 10,1 kN/m, una apertura de cono a la prueba de perforación dinámica según ISO 13433 inferior a 40 mm, resistencia CBR a punzonamiento 0,3 kN y una masa superficial de 120 g/m². | 6.3 | 32.18 | 202.73
[5 empty] | Subtotal materiales: |  | 785.15
2 |  |  |  | Equipo y herramienta
mq04dua020b |  |  | h | Dumper de descarga frontal de 2 t de carga útil. | 0.18 | 160.76 | 28.94
mq02rop020 |  |  | h | Pisón vibrante de guiado manual, de 80 kg, con placa de 30x30 cm, tipo rana. | 0.35 | 60.7 | 21.25
[5 empty] | Subtotal equipo y herramienta: |  | 50.19
3 |  |  |  | Mano de obra
mo041 |  |  | h | Oficial albañil de obra civil. | 1.641 | 121.97 | 200.15
mo087 |  |  | h | Ayudante albañil de obra civil. | 1.641 | 74.26 | 121.86
[5 empty] | Subtotal mano de obra: |  | 322.01
4 |  |  |  | Herramienta menor
|  |  | % | Herramienta menor | 2 | 1157.35 | 23.15
Costo de mantenimiento decenal: $ 47,22 en los primeros 10 años. |  |  |  |  | Costos directos (1+2+3+4): |  | 1180.5