## Hoja 1
AUR041 | m³ |  | Relleno para drenaje, con agregados reciclados.
Relleno con agregado reciclado mixto de concreto y material cerámico de 40 a 80 mm de diámetro, bajo cimentación, para drenaje del agua procedente del lateral de la excavación y/o de la parte inferior de la misma, y compactación en capas sucesivas de 20 cm de espesor máximo con compactador monocilíndrico vibrante autopropulsado. El precio no incluye los drenes lineales ni la realización de la prueba Proctor Modificado.
Código |  | Unidad |  | Descripción | Cantidad | Costo | Importe
1 |  |  |  | Materiales
mt01aro010p |  | t |  | Agregado reciclado mixto de concreto y material cerámico, de granulometría comprendida entre 40 y 80 mm, suministrado mediante camión. | 2 | 161.46 | 322.92
[5 empty] | Subtotal materiales: |  | 322.92
2 |  |  |  | Equipo y herramienta
mq01pan010a |  | h |  | Pala cargadora sobre ruedas de 120 kW/1,9 m³. | 0.02 | 699.75 | 14
mq04cab010c |  | h |  | Camión basculante de 12 t de carga, de 162 kW. | 0.015 | 698.7 | 10.48
mq02rov010c |  | h |  | Compactador monocilíndrico vibrante autopropulsado, de 74 kW, de 7,42 t, anchura de trabajo 167,6 cm. | 0.309 | 876.64 | 270.88
mq02cia020j |  | h |  | Camión cisterna, de 8 m³ de capacidad. | 0.012 | 1846.52 | 22.16
[5 empty] | Subtotal equipo y herramienta: |  | 317.52
3 |  |  |  | Mano de obra
mo113 |  | h |  | Cabo albañil. | 0.39 | 70.3 | 27.42
[5 empty] | Subtotal mano de obra: |  | 27.42
4 |  |  |  | Herramienta menor
|  | % |  | Herramienta menor | 2 | 667.86 | 13.36
Costo de mantenimiento decenal: $ 27,25 en los primeros 10 años. |  |  |  |  | Costos directos (1+2+3+4): |  | 681.22