## Hoja 1
AUR031 | m³ |  | Relleno localizado con agregados reciclados, para drenaje.
Relleno localizado con agregado reciclado de concreto de 40 a 80 mm de diámetro, para drenaje, y compactación en capas sucesivas de 20 cm de espesor máximo con pisón vibrante de guiado manual. El precio no incluye la red de drenaje.
Código |  | Unidad |  | Descripción | Cantidad | Costo | Importe
1 |  |  |  | Materiales
mt01aro010h |  | t |  | Agregado reciclado de concreto, de granulometría comprendida entre 40 y 80 mm, suministrado mediante camión. | 2.325 | 167.76 | 390.04
mt08aaa010a |  | m³ |  | Agua. | 0.008 | 22.64 | 0.18
[5 empty] | Subtotal materiales: |  | 390.22
2 |  |  |  | Equipo y herramienta
mq01pan070b |  | h |  | Mini pala cargadora sobre ruedas, de 52 kW/1 m³ kW. | 0.025 | 569.87 | 14.25
mq02rop020 |  | h |  | Pisón vibrante de guiado manual, de 80 kg, con placa de 30x30 cm, tipo rana. | 0.359 | 60.7 | 21.79
[5 empty] | Subtotal equipo y herramienta: |  | 36.04
3 |  |  |  | Mano de obra
mo113 |  | h |  | Cabo albañil. | 0.453 | 71.46 | 32.37
[5 empty] | Subtotal mano de obra: |  | 32.37
4 |  |  |  | Herramienta menor
|  | % |  | Herramienta menor | 2 | 458.63 | 9.17
Costo de mantenimiento decenal: $ 18,71 en los primeros 10 años. |  |  |  |  | Costos directos (1+2+3+4): |  | 467.8