## Hoja 1
CCP063 | m |  | Encuentro de muro pantalla y losa de sótano.
Encuentro de muro pantalla y losa de sótano, mediante 2 varillas corrugadas de 16 mm de diámetro y 100 cm de longitud, de acero fy=4200 kg/cm², fijadas con resina epoxi cada 500 cm en orificios de 20 mm de diámetro y 250 mm de profundidad, practicados en rebaje perimetral con forma de media caña, de 5 cm de profundidad, ejecutado mediante fresado continuo del paramento del muro pantalla, y carga de escombros sobre camión o contenedor.
Código |  | Unidad |  | Descripción | Cantidad | Costo | Importe
1 |  |  |  | Materiales
mt07anq010 |  | Ud |  | Cartucho de adhesivo tixotrópico de dos componentes a base de resina epoxi, de 330 ml, para conexión de varilla corrugada de acero y muro pantalla. | 0.26 | 941.07 | 244.68
mt07aco080a |  | kg |  | Acero fy=4200 kg/cm², de varios diámetros, según NMX-C-407-ONNCCE. | 6.32 | 12.74 | 80.52
[5 empty] | Subtotal materiales: |  | 325.2
2 |  |  |  | Equipo y herramienta
mq03fre010a |  | h |  | Equipo de fresado, para muro pantalla. | 0.3 | 1127.26 | 338.18
mq01pan070b |  | h |  | Mini pala cargadora sobre ruedas, de 52 kW/1 m³ kW. | 0.3 | 569.87 | 170.96
mq06eim060 |  | h |  | Aplicador manual para cartuchos de inyección de resinas, con accesorio mezclador. | 1 | 26.71 | 26.71
[5 empty] | Subtotal equipo y herramienta: |  | 535.85
3 |  |  |  | Mano de obra
mo042 |  | h |  | Oficial estructurista. | 0.353 | 132.49 | 46.77
mo089 |  | h |  | Ayudante estructurista. | 0.353 | 80.62 | 28.46
[5 empty] | Subtotal mano de obra: |  | 75.23
4 |  |  |  | Herramienta menor
|  | % |  | Herramienta menor | 2 | 936.28 | 18.73
Costo de mantenimiento decenal: $ 19,10 en los primeros 10 años. |  |  |  |  | Costos directos (1+2+3+4): |  | 955.01