## Hoja 1
CCP064 | Ud |  | Anclaje químico estructural sobre muro pantalla de concreto.
Anclaje químico estructural sobre muro pantalla de concreto, formado por varilla corrugada de 16 mm de diámetro y 100 cm de longitud de acero fy=4200 kg/cm², fijada con resina epoxi en taladro de 20 mm de diámetro y 250 mm de profundidad, y carga manual de escombros sobre camión o contenedor.
Código |  | Unidad |  | Descripción | Cantidad | Costo | Importe
1 |  |  |  | Materiales
mt07anq010 |  | Ud |  | Cartucho de adhesivo tixotrópico de dos componentes a base de resina epoxi, de 330 ml, para conexión de varilla corrugada de acero y muro pantalla. | 0.08 | 827.15 | 66.17
mt07aco080a |  | kg |  | Acero fy=4200 kg/cm², de varios diámetros, según NMX-C-407-ONNCCE. | 1.58 | 12.74 | 20.13
[5 empty] | Subtotal materiales: |  | 86.3
2 |  |  |  | Equipo y herramienta
mq06eim060 |  | h |  | Aplicador manual para cartuchos de inyección de resinas, con accesorio mezclador. | 0.3 | 26.71 | 8.01
[5 empty] | Subtotal equipo y herramienta: |  | 8.01
3 |  |  |  | Mano de obra
mo042 |  | h |  | Oficial estructurista. | 0.139 | 126.93 | 17.64
mo089 |  | h |  | Ayudante estructurista. | 0.139 | 77.23 | 10.73
[5 empty] | Subtotal mano de obra: |  | 28.37
4 |  |  |  | Herramienta menor
|  | % |  | Herramienta menor | 2 | 122.68 | 2.45
Costo de mantenimiento decenal: $ 2,50 en los primeros 10 años. |  |  |  |  | Costos directos (1+2+3+4): |  | 125.13