## Hoja 1
CCP082 | m |  | Anclaje permanente de muro pantalla.
Anclaje permanente de muro pantalla al terreno, con inclinación de 30° respecto al plano horizontal, hasta 17,5 m de longitud, para asegurar la estabilidad del muro pantalla, durante un tiempo de servicio superior a 2 años, compuesto de los siguientes trabajos: extracción de tierras con medios mecánicos, mediante perforación del muro pantalla y del terreno, con entubación de 133 mm de diámetro exterior; introducción de 3 cables formados por cordones trenzados de acero de 0,6" (15,2 mm) de diámetro nominal, engrasados y envainados en tubo de PE; inyección a presión mediante el sistema de inyección única global (IU), de lechada de cemento CEM I 42,5N, con una relación agua/cemento de 0,4, dosificada en peso, para protección y formación del bulbo; para recibir la cabeza de anclaje permanente, y carga manual de escombros sobre camión o contenedor.
Código |  | Unidad |  | Descripción | Cantidad | Costo | Importe
1 |  |  |  | Materiales
mt07aav110a |  | m |  | Cable formado por cordones de acero, de 0,6" (15,2 mm) de diámetro nominal y 1860 MPa de carga unitaria máxima, para anclajes al terreno. | 2 | 44.79 | 89.58
mt07aav120a |  | m |  | Tubo de polietileno de alta densidad (PEAD/HDPE), para envainar los cables en anclajes al terreno. | 1 | 104.52 | 104.52
mt08aaa010a |  | m³ |  | Agua. | 0.011 | 22.64 | 0.25
mt08cem010c |  | kg |  | Cemento Portland CEM I 42,5 N, en sacos. | 27.433 | 1.66 | 45.54
[5 empty] | Subtotal materiales: |  | 239.89
2 |  |  |  | Equipo y herramienta
mq03pan020b |  | h |  | Equipo mecánico para realización de los trabajos de perforación del muro y del terreno, con o sin ademe para anclaje permanente de muro pantalla. | 0.5 | 2056.81 | 1028.41
[5 empty] | Subtotal equipo y herramienta: |  | 1028.41
3 |  |  |  | Mano de obra
mo042 |  | h |  | Oficial estructurista. | 0.631 | 126.93 | 80.09
mo089 |  | h |  | Ayudante estructurista. | 0.631 | 77.23 | 48.73
[5 empty] | Subtotal mano de obra: |  | 128.82
4 |  |  |  | Herramienta menor
|  | % |  | Herramienta menor | 2 | 1397.12 | 27.94
Costo de mantenimiento decenal: $ 28,50 en los primeros 10 años. |  |  |  |  | Costos directos (1+2+3+4): |  | 1425.06