## Hoja 1
CEM010 | m³ |  | Cabezal de grupo de micropilotes.
Cabezal de concreto reforzado, agrupando cabezas de micropilotes descabezados, realizado con concreto f'c=20 MPa (200 kg/cm²), clasificación de exposición A1, tamaño máximo del agregado 20 mm, revenimiento de 5 a 10 cm, premezclado, y colado con tiro directo, y acero fy=4200 kg/cm², con una cuantía aproximada de 80 kg/m³, correspondiente al conjunto de armados propios, de espera de los elementos de atado y centrado de cargas a que haya lugar, y de espera de la columna al que sirve de base para transmitir las cargas al micropilotaje. Incluso alambre de atar y separadores. El precio incluye el habilitado del acero (corte y doblez) y el armado en el lugar definitivo de su colocación en obra, pero no incluye la cimbra.
Código |  | Unidad |  | Descripción | Cantidad | Costo | Importe
1 |  |  |  | Materiales
mt07aco020a |  | Ud |  | Separador homologado para cimentaciones. | 8 | 2.31 | 18.48
mt07aco080a |  | kg |  | Acero fy=4200 kg/cm², de varios diámetros, según NMX-C-407-ONNCCE. | 81.6 | 12.74 | 1039.58
mt08var050 |  | kg |  | Alambre galvanizado para atar, de 1,30 mm de diámetro. | 0.56 | 22.64 | 12.68
mt10haf061bi |  | m³ |  | Concreto f'c=20 MPa (200 kg/cm²), clasificación de exposición A1, tamaño máximo del agregado 20 mm, revenimiento nominal del concreto fresco de 5 a 10 mm, premezclado, según RCDF NTC Diseño y Construcción de Estructuras de Concreto (2004). | 1.05 | 1288.9 | 1353.35
[5 empty] | Subtotal materiales: |  | 2424.09
2 |  |  |  | Mano de obra
mo043 |  | h |  | Oficial fierrero. | 1.212 | 126.93 | 153.84
mo090 |  | h |  | Ayudante fierrero. | 1.414 | 77.23 | 109.2
mo045 |  | h |  | Oficial concretero. | 0.151 | 126.93 | 19.17
mo092 |  | h |  | Ayudante concretero. | 0.606 | 77.23 | 46.8
[5 empty] | Subtotal mano de obra: |  | 329.01
3 |  |  |  | Herramienta menor
|  | % |  | Herramienta menor | 2 | 2753.1 | 55.06
Costo de mantenimiento decenal: $ 28,08 en los primeros 10 años. |  |  |  |  | Costos directos (1+2+3): |  | 2808.16