## Hoja 1
CEM020 | m² |  | Sistema de cimbra para cabezal de grupo de micropilotes.
Montaje de sistema de cimbra recuperable de madera, para cabezal de grupo de micropilotes, formado por tablones de madera, amortizables en 4 usos, y posterior desmontaje de la cimbra. Incluso elementos de sustentación, fijación y acodalamientos necesarios para su estabilidad y líquido desmoldante, para evitar la adherencia del concreto a la cimbra.
Código |  | Unidad |  | Descripción | Cantidad | Costo | Importe
1 |  |  |  | Materiales
mt08ema050b |  | m³ |  | Madera para cimbrar, de 26 mm de espesor. | 0.013 | 5810.01 | 75.53
mt08var050 |  | kg |  | Alambre galvanizado para atar, de 1,30 mm de diámetro. | 0.12 | 22.64 | 2.72
mt08var060 |  | kg |  | Puntas de acero de 20x100 mm. | 0.05 | 132.05 | 6.6
mt08dba010d |  | l |  | Agente desmoldeante, a base de aceites especiales, emulsionable en agua, para cimbras metálicas, fenólicas o de madera. | 0.03 | 27.22 | 0.82
[5 empty] | Subtotal materiales: |  | 85.67
2 |  |  |  | Mano de obra
mo044 |  | h |  | Oficial carpintero de obra negra. | 0.884 | 126.93 | 112.21
mo091 |  | h |  | Ayudante carpintero de obra negra. | 0.884 | 77.23 | 68.27
[5 empty] | Subtotal mano de obra: |  | 180.48
3 |  |  |  | Herramienta menor
|  | % |  | Herramienta menor | 2 | 266.15 | 5.32
[5 empty] | Costos directos (1+2+3): |  | 271.47