## Hoja 1
CPI002 | h | Perforación con barrena de widia en pilotes colados en el lugar.
Perforación mediante el uso de barrena de widia, en roca o capas duras del terreno de resistencia mayor de 50 kg/cm², para la formación de cualquier tipo de pilote "in situ" de entre 35 y 65 cm de diámetro. El precio incluye el desplazamiento, montaje y desmontaje en obra del equipo de perforación.
Código |  |  | Unidad | Descripción | Cantidad | Costo | Importe
1 |  |  |  | Equipo y herramienta
mq03pii020a |  |  | h | Barrena de widia, de entre 35 y 65 cm de diámetro. | 1 | 6193.74 | 6193.74
[5 empty] | Subtotal equipo y herramienta: |  | 6193.74
2 |  |  |  | Herramienta menor
|  |  | % | Herramienta menor | 2 | 6193.74 | 123.87
[5 empty] | Costos directos (1+2): |  | 6317.61