## Hoja 1
CPM070 | kg | Cemento consumido en exceso en colado de micropilotes.
Cemento utilizado en la preparación de mortero o lechada de cemento, consumidos en exceso sobre el volumen teórico correspondiente al diámetro nominal del micropilote, durante los trabajos de colado.
Código |  |  | Unidad | Descripción | Cantidad | Costo | Importe
1 |  |  |  | Materiales
mt08cem010c |  |  | kg | Cemento Portland CEM I 42,5 N, en sacos. | 1 | 1.66 | 1.66
[5 empty] | Subtotal materiales: |  | 1.66
2 |  |  |  | Mano de obra
mo113 |  |  | h | Cabo albañil. | 0.006 | 71.46 | 0.43
[5 empty] | Subtotal mano de obra: |  | 0.43
3 |  |  |  | Herramienta menor
|  |  | % | Herramienta menor | 2 | 2.09 | 0.04
[5 empty] | Costos directos (1+2+3): |  | 2.13