## Hoja 1
CPP090 | m |  | Descabezado de pilote prefabricado de concreto reforzado.
Descabezado de pilote prefabricado de concreto reforzado, de 27,5 cm de diámetro, mediante la limpieza y eliminación del concreto de cabeza del pilote que pueda haber quedado resentido por el golpeo de la maza y no reúna las características mecánicas necesarias, con descabezador hidráulico, y carga de los escombros procedentes del descabezado sobre camión o contenedor.
Código |  | Unidad |  | Descripción | Cantidad | Costo | Importe
1 |  |  |  | Equipo y herramienta
mq01exn060 |  | h |  | Retroexcavadora sobre ruedas, de 85 kW, equipada con descabezador hidráulico para pilotes. | 0.102 | 1127.26 | 114.98
mq01exn010i |  | h |  | Miniretroexcavadora sobre ruedas, de 37,5 kW. | 0.006 | 792.55 | 4.76
[5 empty] | Subtotal equipo y herramienta: |  | 119.74
2 |  |  |  | Mano de obra
mo112 |  | h |  | Peón albañil. | 0.129 | 72.64 | 9.37
[5 empty] | Subtotal mano de obra: |  | 9.37
3 |  |  |  | Herramienta menor
|  | % |  | Herramienta menor | 2 | 129.11 | 2.58
[5 empty] | Costos directos (1+2+3): |  | 131.69