## Hoja 1
CPP090 | m | Descabezado de pilote prefabricado de concreto reforzado.
Descabezado de pilote prefabricado de concreto reforzado, de 32,5 cm de diámetro, mediante la limpieza y eliminación del concreto de cabeza del pilote que pueda haber quedado resentido por el golpeo de la maza y no reúna las características mecánicas necesarias, con compresor con martillo neumático, y carga de los escombros procedentes del descabezado sobre camión o contenedor.
Código |  |  | Unidad | Descripción | Cantidad | Costo | Importe
1 |  |  |  | Equipo y herramienta
mq05pdm010c |  |  | h | Compresor portátil eléctrico 9 m³/min de caudal. | 0.204 | 212.62 | 43.37
mq05mai030 |  |  | h | Martillo neumático. | 0.408 | 70.75 | 28.87
mq01exn010i |  |  | h | Miniretroexcavadora sobre ruedas, de 37,5 kW. | 0.006 | 792.55 | 4.76
[5 empty] | Subtotal equipo y herramienta: |  | 77
2 |  |  |  | Mano de obra
mo112 |  |  | h | Peón albañil. | 0.651 | 72.64 | 47.29
mo113 |  |  | h | Cabo albañil. | 0.167 | 71.46 | 11.93
[5 empty] | Subtotal mano de obra: |  | 59.22
3 |  |  |  | Herramienta menor
|  |  | % | Herramienta menor | 2 | 136.22 | 2.72
[5 empty] | Costos directos (1+2+3): |  | 138.94