## Hoja 1
DDS010 | m³ | Demolición de cimentación de cantería.
Demolición de cimentación de mampostería, de más de 1,5 m de profundidad máxima, con martillo neumático y carga mecánica sobre camión o contenedor.
Código |  |  | Unidad | Descripción | Cantidad | Costo | Importe
1 |  |  |  | Equipo y herramienta
mq05mai030 |  |  | h | Martillo neumático. | 2.5 | 70.97 | 177.43
mq05pdm110 |  |  | h | Compresor portátil diesel media presión 10 m³/min. | 1.25 | 120.37 | 150.46
mq01ret010 |  |  | h | Miniretrocargadora sobre ruedas de 15 kW. | 0.175 | 712.27 | 124.65
[5 empty] | Subtotal equipo y herramienta: |  | 452.54
2 |  |  |  | Mano de obra
mo113 |  |  | h | Cabo albañil. | 1.799 | 70.3 | 126.47
mo112 |  |  | h | Peón albañil. | 3.156 | 71.45 | 225.5
[5 empty] | Subtotal mano de obra: |  | 351.97
3 |  |  |  | Herramienta menor
|  |  | % | Herramienta menor | 2 | 804.51 | 16.09
[5 empty] | Costos directos (1+2+3): |  | 820.6