## Hoja 1
DDS010 | m³ | Demolición de cimentación de cantería.
Demolición de cimentación de calicanto, de más de 1,5 m de profundidad máxima, con martillo neumático y carga mecánica sobre camión o contenedor.
Código |  |  | Unidad | Descripción | Cantidad | Costo | Importe
1 |  |  |  | Equipo y herramienta
mq05mai030 |  |  | h | Martillo neumático. | 2.75 | 70.97 | 195.17
mq05pdm110 |  |  | h | Compresor portátil diesel media presión 10 m³/min. | 1.375 | 120.37 | 165.51
mq01ret010 |  |  | h | Miniretrocargadora sobre ruedas de 15 kW. | 0.175 | 712.27 | 124.65
[5 empty] | Subtotal equipo y herramienta: |  | 485.33
2 |  |  |  | Mano de obra
mo113 |  |  | h | Cabo albañil. | 1.83 | 70.3 | 128.65
mo112 |  |  | h | Peón albañil. | 3.313 | 71.45 | 236.71
[5 empty] | Subtotal mano de obra: |  | 365.36
3 |  |  |  | Herramienta menor
|  |  | % | Herramienta menor | 2 | 850.69 | 17.01
[5 empty] | Costos directos (1+2+3): |  | 867.7