## Hoja 1
DEF050 | m² | Demolición de cascarón de mampostería.
Demolición de cascarón de mampostería de tabique de barro hueco de 1/2 pie de espesor, con martillo neumático, y carga manual sobre camión o contenedor.
Código |  |  | Unidad | Descripción | Cantidad | Costo | Importe
1 |  |  |  | Equipo y herramienta
mq05mai030 |  |  | h | Martillo neumático. | 0.2 | 70.75 | 14.15
mq05pdm110 |  |  | h | Compresor portátil diesel media presión 10 m³/min. | 0.1 | 120.01 | 12
[5 empty] | Subtotal equipo y herramienta: |  | 26.15
2 |  |  |  | Mano de obra
mo112 |  |  | h | Peón albañil. | 0.252 | 72.64 | 18.31
mo113 |  |  | h | Cabo albañil. | 0.126 | 71.46 | 9
[5 empty] | Subtotal mano de obra: |  | 27.31
3 |  |  |  | Herramienta menor
|  |  | % | Herramienta menor | 2 | 53.46 | 1.07
[5 empty] | Costos directos (1+2+3): |  | 54.53