## Hoja 1
DEH021 | m² |  | Demolición de losa de concreto reforzado con medios mecánicos.
Demolición de losa plana de concreto reforzado de hasta 20 cm de peralte total, con retroexcavadora con martillo rompedor, previo levantado del piso y contrapiso, y carga manual sobre camión o contenedor. El precio no incluye el levantado del pavimento.
Código |  | Unidad |  | Descripción | Cantidad | Costo | Importe
1 |  |  |  | Equipo y herramienta
mq01exn050c |  | h |  | Retroexcavadora sobre ruedas, de 85 kW, con martillo rompedor. | 0.45 | 1127.26 | 507.27
mq08sol010 |  | h |  | Equipo de oxicorte, con acetileno como combustible y oxígeno como comburente. | 0.27 | 127.82 | 34.51
[5 empty] | Subtotal equipo y herramienta: |  | 541.78
2 |  |  |  | Mano de obra
mo112 |  | h |  | Peón albañil. | 0.568 | 72.64 | 41.26
mo019 |  | h |  | Oficial soldador. | 0.341 | 123.57 | 42.14
mo113 |  | h |  | Cabo albañil. | 0.852 | 71.46 | 60.88
[5 empty] | Subtotal mano de obra: |  | 144.28
3 |  |  |  | Herramienta menor
|  | % |  | Herramienta menor | 2 | 686.06 | 13.72
[5 empty] | Costos directos (1+2+3): |  | 699.78