## Hoja 1
DEH060 | m² |  | Demolición de losa de escalera de concreto.
Demolición de losa de escalera de concreto reforzado, hasta 25 cm de espesor, y peldaños, con medios manuales, martillo neumático y equipo de oxicorte, y carga manual sobre camión o contenedor.
Código |  | Unidad |  | Descripción | Cantidad | Costo | Importe
1 |  |  |  | Equipo y herramienta
mq05mai030 |  | h |  | Martillo neumático. | 0.8 | 70.75 | 56.6
mq05pdm110 |  | h |  | Compresor portátil diesel media presión 10 m³/min. | 0.4 | 120.01 | 48
mq08sol010 |  | h |  | Equipo de oxicorte, con acetileno como combustible y oxígeno como comburente. | 0.2 | 127.82 | 25.56
[5 empty] | Subtotal equipo y herramienta: |  | 130.16
2 |  |  |  | Mano de obra
mo019 |  | h |  | Oficial soldador. | 0.252 | 123.57 | 31.14
mo112 |  | h |  | Peón albañil. | 1.01 | 72.64 | 73.37
mo113 |  | h |  | Cabo albañil. | 1.01 | 71.46 | 72.17
[5 empty] | Subtotal mano de obra: |  | 176.68
3 |  |  |  | Herramienta menor
|  | % |  | Herramienta menor | 2 | 306.84 | 6.14
[5 empty] | Costos directos (1+2+3): |  | 312.98