## Hoja 1
DEH080 | m² | Demolición de capa de compresión de concreto en losas.
Demolición de capa de compresión de concreto, de 4 cm de espesor, en losas, con medios manuales y martillo neumático, previo levantado del piso y contrapiso, y carga manual sobre camión o contenedor. El precio no incluye el levantado del pavimento.
Código |  |  | Unidad | Descripción | Cantidad | Costo | Importe
1 |  |  |  | Equipo y herramienta
mq05mai030 |  |  | h | Martillo neumático. | 0.15 | 70.75 | 10.61
mq05pdm110 |  |  | h | Compresor portátil diesel media presión 10 m³/min. | 0.075 | 120.01 | 9
[5 empty] | Subtotal equipo y herramienta: |  | 19.61
2 |  |  |  | Mano de obra
mo112 |  |  | h | Peón albañil. | 0.189 | 72.64 | 13.73
mo113 |  |  | h | Cabo albañil. | 0.095 | 71.46 | 6.79
[5 empty] | Subtotal mano de obra: |  | 20.52
3 |  |  |  | Herramienta menor
|  |  | % | Herramienta menor | 2 | 40.13 | 0.8
[5 empty] | Costos directos (1+2+3): |  | 40.93