## Hoja 1
DEM020 | m² | Demolición de losa de madera.
Demolición de losa de viguetas de madera y entrevigado de alfarjías, sobre las que apoya un tablero de tabique de barro aparente macizo de elaboración manual (tejar) colocado por tabla; y malla electrosoldada, en capa de compresión de concreto reforzado, con martillo neumático y motosierra, previo levantado del piso y contrapiso, y carga manual sobre camión o contenedor. El precio no incluye el levantado del pavimento.
Código |  | Unidad | Descripción | Cantidad | Costo | Importe
1 |  |  | Equipo y herramienta
mq05mai030 |  | h | Martillo neumático. | 0.05 | 70.75 | 3.54
mq05pdm110 |  | h | Compresor portátil diesel media presión 10 m³/min. | 0.025 | 120.01 | 3
mq09sie010 |  | h | Motosierra a gasolina, de 50 cm de espada y 2 kW de potencia. | 0.5 | 52.03 | 26.02
|  |  |  | Subtotal equipo y herramienta: |  | 32.56
2 |  |  | Mano de obra
mo112 |  | h | Peón albañil. | 0.947 | 72.64 | 68.79
mo113 |  | h | Cabo albañil. | 0.126 | 71.46 | 9
|  |  |  | Subtotal mano de obra: |  | 77.79
3 |  |  | Herramienta menor
|  | % | Herramienta menor | 2 | 110.35 | 2.21
|  |  |  | Costos directos (1+2+3): |  | 112.56