## Hoja 1
DEM050 | m | Demolición de viga, vigueta o cargadero de madera.
Desmontaje para su reutilización de vigueta de madera de 1601 a 2500 cm² de sección y 5 a 6 m de longitud media, con medios manuales y motosierra, y carga manual sobre camión o contenedor. El precio incluye el desmontaje de los elementos de fijación.
Código |  | Unidad | Descripción | Cantidad | Costo | Importe
1 |  |  | Equipo y herramienta
mq09sie010 |  | h | Motosierra a gasolina, de 50 cm de espada y 2 kW de potencia. | 0.407 | 52.18 | 21.24
|  |  |  | Subtotal equipo y herramienta: |  | 21.24
2 |  |  | Mano de obra
mo058 |  | h | Ayudante carpintero. | 0.98 | 73.5 | 72.03
mo112 |  | h | Peón albañil. | 0.98 | 71.45 | 70.02
|  |  |  | Subtotal mano de obra: |  | 142.05
3 |  |  | Herramienta menor
|  | % | Herramienta menor | 2 | 163.29 | 3.27
|  |  |  | Costos directos (1+2+3): |  | 166.56