## Hoja 1
DFF022 | m² | Demolición de frente de losa, de mampostería revestida.
Demolición de frente de losa, de mampostería revestida, formada por piezas especiales, con martillo neumático, sin afectar a la estabilidad de los elementos constructivos contiguos, y carga manual sobre camión o contenedor. El precio incluye la demolición del revestimiento.
Código |  |  | Unidad | Descripción | Cantidad | Costo | Importe
1 |  |  |  | Equipo y herramienta
mq05mai030 |  |  | h | Martillo neumático. | 0.115 | 70.97 | 8.16
mq05pdm110 |  |  | h | Compresor portátil diesel media presión 10 m³/min. | 0.115 | 120.37 | 13.84
[5 empty] | Subtotal equipo y herramienta: |  | 22
2 |  |  |  | Mano de obra
mo112 |  |  | h | Peón albañil. | 0.145 | 71.45 | 10.36
mo113 |  |  | h | Cabo albañil. | 0.163 | 70.3 | 11.46
[5 empty] | Subtotal mano de obra: |  | 21.82
3 |  |  |  | Herramienta menor
|  |  | % | Herramienta menor | 2 | 43.82 | 0.88
[5 empty] | Costos directos (1+2+3): |  | 44.7