## Hoja 1
DFF030 | m² | Demolición de capa interior de fachada, de mampostería revestida.
Demolición de capa interior de cerramiento de fachada, de mampostería revestida, formada por bloque de concreto de 15 cm de espesor, con medios manuales, sin afectar a la estabilidad de los elementos constructivos contiguos, dejando adarajas para facilitar posteriormente la traba con la nueva fábrica, y carga manual sobre camión o contenedor. El precio incluye la demolición del revestimiento.
Código |  |  | Unidad | Descripción | Cantidad | Costo | Importe
1 |  |  |  | Mano de obra
mo113 |  |  | h | Cabo albañil. | 0.668 | 70.3 | 46.96
[5 empty] | Subtotal mano de obra: |  | 46.96
2 |  |  |  | Herramienta menor
|  |  | % | Herramienta menor | 2 | 46.96 | 0.94
[5 empty] | Costos directos (1+2): |  | 47.9