## Hoja 1
DFF030 | m² | Demolición de capa interior de fachada, de mampostería revestida.
Demolición de capa interior de cerramiento de fachada, de mampostería revestida, formada por tabique de barro recocido de 11/12 cm de espesor, con martillo neumático, sin afectar a la estabilidad de los elementos constructivos contiguos, y carga manual sobre camión o contenedor. El precio incluye la demolición del revestimiento.
Código |  |  | Unidad | Descripción | Cantidad | Costo | Importe
1 |  |  |  | Equipo y herramienta
mq05mai030 |  |  | h | Martillo neumático. | 0.101 | 70.97 | 7.17
mq05pdm110 |  |  | h | Compresor portátil diesel media presión 10 m³/min. | 0.101 | 120.37 | 12.16
[5 empty] | Subtotal equipo y herramienta: |  | 19.33
2 |  |  |  | Mano de obra
mo112 |  |  | h | Peón albañil. | 0.127 | 71.45 | 9.07
mo113 |  |  | h | Cabo albañil. | 0.221 | 70.3 | 15.54
[5 empty] | Subtotal mano de obra: |  | 24.61
3 |  |  |  | Herramienta menor
|  |  | % | Herramienta menor | 2 | 43.94 | 0.88
[5 empty] | Costos directos (1+2+3): |  | 44.82