## Hoja 1
DFP010 | m² |  | Demolición de cerramiento de fachada de paneles prefabricados de concreto.
Demolición de cerramiento de fachada formado por paneles prefabricados de concreto de hasta 20 cm de espesor, dispuestos en posición vertical, con medios mecánicos, sin deteriorar los elementos constructivos a los que están sujetos, y carga mecánica sobre camión o contenedor.
Código |  | Unidad |  | Descripción | Cantidad | Costo | Importe
1 |  |  |  | Equipo y herramienta
mq05mai030 |  | h |  | Martillo neumático. | 0.255 | 70.75 | 18.04
mq05pdm110 |  | h |  | Compresor portátil diesel media presión 10 m³/min. | 0.128 | 120.01 | 15.36
mq01pan010a |  | h |  | Pala cargadora sobre ruedas de 120 kW/1,9 m³. | 0.002 | 697.69 | 1.4
mq07gte010f |  | h |  | Grúa autopropulsada de brazo telescópico con una capacidad de elevación de 60 t y 58 m de altura máxima de trabajo. | 0.051 | 1959.7 | 99.94
mq08sol010 |  | h |  | Equipo de oxicorte, con acetileno como combustible y oxígeno como comburente. | 0.051 | 127.82 | 6.52
[5 empty] | Subtotal equipo y herramienta: |  | 141.26
2 |  |  |  | Mano de obra
mo019 |  | h |  | Oficial soldador. | 0.064 | 123.57 | 7.91
mo112 |  | h |  | Peón albañil. | 0.129 | 72.64 | 9.37
mo113 |  | h |  | Cabo albañil. | 0.322 | 71.46 | 23.01
[5 empty] | Subtotal mano de obra: |  | 40.29
3 |  |  |  | Herramienta menor
|  | % |  | Herramienta menor | 2 | 181.55 | 3.63
[5 empty] | Costos directos (1+2+3): |  | 185.18