## Hoja 1
DIO101 | Ud | Desmontaje de sistema hidroneumático de agua contra incendios.
Desmontaje de sistema hidroneumático de agua contra incendios de 100 a 500 kg de peso, con medios manuales y mecánicos, y recuperación del material para su posterior ubicación en otro emplazamiento, siendo el orden de ejecución del proceso inverso al de su instalación, sin deteriorar los elementos constructivos a los que pueda estar sujeto, y carga manual y mecánica sobre camión o contenedor. El precio incluye el desmontaje de los accesorios y de los elementos de fijación.
Código |  |  | Unidad | Descripción | Cantidad | Costo | Importe
1 |  |  |  | Equipo y herramienta
mq04cag010a |  |  | h | Camión con grúa de hasta 6 t. | 1.15 | 857.59 | 986.23
[5 empty] | Subtotal equipo y herramienta: |  | 986.23
2 |  |  |  | Mano de obra
mo008 |  |  | h | Oficial plomero. | 0.435 | 125.33 | 54.52
mo107 |  |  | h | Ayudante plomero. | 2.903 | 74.12 | 215.17
[5 empty] | Subtotal mano de obra: |  | 269.69
3 |  |  |  | Herramienta menor
|  |  | % | Herramienta menor | 2 | 1255.92 | 25.12
[5 empty] | Costos directos (1+2+3): |  | 1281.04