## Hoja 1
DLC030 | Ud | Desmontaje de hoja de ventana para tejados.
Desmontaje de hoja de ventana situada en tejado, entre 1 y 2 m² de superficie, con medios manuales y recuperación, acopio y montaje del material en el mismo emplazamiento, sin deteriorar los elementos constructivos a los que está sujeta, y carga manual sobre camión o contenedor.
Código |  |  | Unidad | Descripción | Cantidad | Costo | Importe
1 |  |  |  | Materiales
mt15sja100 |  |  | Ud | Cartucho de masilla de silicona neutra. | 0.25 | 92.71 | 23.18
[5 empty] | Subtotal materiales: |  | 23.18
2 |  |  |  | Mano de obra
mo018 |  |  | h | Oficial 1ª cerrajero. | 0.909 | 129.02 | 117.28
mo059 |  |  | h | Ayudante cerrajero. | 0.454 | 77.69 | 35.27
mo113 |  |  | h | Cabo albañil. | 0.454 | 74.59 | 33.86
[5 empty] | Subtotal mano de obra: |  | 186.41
3 |  |  |  | Herramienta menor
|  |  | % | Herramienta menor | 2 | 209.59 | 4.19
[5 empty] | Costos directos (1+2+3): |  | 213.78